## Leistungsverzeichnis
LEISTUNGSVERZEICHNIS – Intercom-Anlage ¦ Stadttheater Aachen
Gewerk: | Kommunikationstechnik
Vergabe-Nr.: | ___________
Datum: | ___________
Bearbeiter: | ___________
Auftraggeber: | Stadttheater und Musikdirektion Aachen
Pos. | Leistungsbeschreibung | Menge | Einh. | EP (€) | GP (€)
01 INTERCOM MATRIXPLATTFORM
01.01 | Intercom Frame, 19"/2 HE, min. 1.024 Ports – 19"/2 HE, min. 10 Einschubplätze, min. 1.024 bidir. Ports (nicht blockierend) – Redundante CPU/NIC, 2× Glasfaserring, 2× PSU, Hot-Swap – Netzwerkredundanz nach SMPTE 2022-7 erforderlich: unterbrechungsfreier Betrieb bei Leitungsausfall im laufenden Vorstellungsbetrieb – Inkl. 1× 16-Port-Lizenz, 1× Lüftermodul ¦ 100–240 VAC, max. 225 W ¦ 19" × 2 HE, max. 420 mm Tiefe – Stromloses, kontrastreiches Statusdisplay (z.B. E-Ink oder gleichwertig) frontseitig erforderlich: Ablesbarkeit bei Bühnenlicht ohne störende Eigenbeleuchtung Liefern, montieren, anschließen, konfigurieren und in Betrieb nehmen. | 1 | Stk. |  | 0
01.02 | CPU Interface-Karte, inkl. LWL-Anbindung – Speicherung/Verteilung Systemkonfig., Audiomischung, Glasfaser-Übergabe – Anschl.: 1× RJ-45 Netzwerk, 1× RJ-45 HDLC, 1× 9-Pin Alarm, 2× LWL (SFP) – Min. 3 Status-LEDs ¦ Betr.-Temp.: -5°C bis +55°C Liefern, montieren, anschließen, konfigurieren und in Betrieb nehmen. | 1 | Stk. |  | 0
01.03 | SFP-Modul Multimode-LWL, 850 nm / 1,25 Gbps – LC-Duplex, 850 nm, 1,25 Gbps, opt. Budget min. 8,5 dB – 50/125 µm Multimode, Reichweite min. 500 m ¦ 2 Stk. je CPU-Karte erforderlich Liefern, montieren, anschließen, konfigurieren und in Betrieb nehmen. | 4 | Stk. |  | 0
01.04 | Skalierbare Interface-Karte, AES67/MADI/Dante – Softwarebasierte Konfigurierbarkeit als AES67/SMPTE 2110-30/31, MADI, Dante oder Fiber-Karte erforderlich: flexible Anpassung an wechselnde Produktionsanforderungen ohne Hardwaretausch – Mischer min. 8–128 bidir. Kanäle, erweiterbar auf 1.024 ¦ interne Abtastratenwandlung (SRC) – SMPTE 2022-7, IEEE 1588, AES67, NMOS IS-04/-05 ¦ 2× SFP, 1× RJ-45, 1× USB-C ¦ typ. 13 W / max. 20 W Liefern, montieren, anschließen, konfigurieren und in Betrieb nehmen. | 2 | Stk. |  | 0
01.05 | SFP-Modul 1G RJ45 (Cat5/6) – 1000Base-T, max. ca. 100 m Kabellänge ¦ passend zu o.g. Interface-Karte Liefern, montieren, anschließen, konfigurieren und in Betrieb nehmen. | 1 | Stk. |  | 0
01.06 | Software-Erweiterungslizenz, 16 Ports – Aktiviert je 16 zusätzliche Ports im Frame ¦ seriennummerngebunden, stapelbar Liefern, montieren, anschließen, konfigurieren und in Betrieb nehmen. | 1 | Stk. |  | 0
01.07 | Konfigurationssoftware Matrixplattform (Windows) – Online/Offline-Konfiguration; portable Ausführung (keine Installation erforderlich) – Min. 500 Konferenzen / 500 Gruppen / 1.500 IFBs ¦ min. 4 PCs gleichzeitig – Echtzeit-Audiopegelanzeige und Koppelpunkt-Ansicht ¦ mehrstufige Zugriffsrechte – Fernkonfiguration aller Parameter erforderlich: schnelle Umkonfiguration zwischen Produktionen im Repertoirebetrieb ohne Vor-Ort-Eingriff – Min.-PC: Win 10, Core i5, 4 GB RAM, 3 GB HDD, 1.920×1.200 px Liefern, montieren, anschließen, konfigurieren und in Betrieb nehmen. | 1 | Stk. |  | 0
Summe 01 – INTERCOM MATRIXPLATTFORM |  |  |  |  | 0
02 NETZWERK-SWITCH (AES67 / PoE++)
02.01 | Managed Switch, 16× 1G, 2× 10G SFP+, PoE++ – Min. 16× 1G-Ports, davon min. 8× mit verriegelbarem Steckverbinder (z.B. Neutrik EtherCON oder gleichwertig) erforderlich: mechanische Sicherung gegen unbeabsichtigtes Lösen im Bühnenbetrieb – 2× 10G SFP+ Uplink ¦ PoE++ (IEEE 802.3bt/at): zentrale Spannungsversorgung der DECT-Antennen ohne separate Netzteile – PTPv2 (IEEE 1588) erforderlich: präzise Taktsynchronisation für latenzkritische AES67-Audioübertragung im Vorstellungsbetrieb – IGMP Snooping, QoS, Multicast-Steuerung ¦ 19"-Rack-Montage Liefern, montieren, anschließen, konfigurieren und in Betrieb nehmen. | 1 | Stk. |  | 0
Summe 02 – NETZWERK-SWITCH (AES67 / PoE++) |  |  |  |  | 0
03 TISCHSPRECHSTELLEN
03.01 | Intercom Tischsprechstelle, 2× Touch-Farbdisplay, min. 12 Taster – AES3, AVB, SMPTE 2110-30/31 (AES67) ¦ 2-Kanal-Matrixanbindung – 2× vollfarbige Multi-Touch-Displays (min. 8 + 16 Zeichen/Taster) erforderlich: gleichzeitige Darstellung von Intercom-Belegung und Systemstatus für Regie und Technik – Min. 12 frei belegbare Taster + 3 Funktionstaster + 1 Dreh-Encoder ¦ internes Netzteil, Lautsprecher, 2 Headsets simultan – Min. 3× GPI-In / 3× GPI-Out erforderlich: Anbindung Bühnensteuerung (Lichtruf, Vorhang, Einläutanlage) – 1× analoger 4-Draht ¦ DSP (EQ, Kompressor, Limiter) ¦ 48 kHz/24 Bit ¦ ≤30 W ¦ fernbedienbar Liefern, montieren, anschließen, konfigurieren und in Betrieb nehmen. | 1 | Stk. |  | 0
03.02 | Software Intercom-Applikation Basic – Aktiviert min. 12 Intercom-Tasten, individuelle Lautstärke je Kanal – AES67/AVB- und Ethernet-Konnektivität ¦ Headset- und USB-Port-Unterstützung Liefern, montieren, anschließen, konfigurieren und in Betrieb nehmen. | 1 | Stk. |  | 0
03.03 | Software-Lizenz AES3-Matrixanbindung – Aktiviert AES3-Verbindung zwischen Tischsprechstelle und Intercom-Matrix – AES3 erforderlich: deterministisches Digitalinterface für synchronen, latenzkritischen Betrieb Liefern, montieren, anschließen, konfigurieren und in Betrieb nehmen. | 1 | Stk. |  | 0
03.04 | Schwanenhals Elektret-Mikrofon, 30 cm, Nierencharakteristik – Frequenzgang: 30 Hz–19 kHz ¦ Empfindlichkeit: 10 mV/Pa (±2 mV) ¦ Max. SPL: 120 dB ¦ SNR: >60 dB – 30 cm Länge erforderlich: optimaler Mikrofonabstand bei Tischbetrieb; Niere zur Rückkopplungsunterdrückung bei Monitorlautsprecher – Anschl.: 6,35 mm Klinke ¦ Länge: 340 mm Liefern, montieren, anschließen, konfigurieren und in Betrieb nehmen. | 1 | Stk. |  | 0
Summe 03 – TISCHSPRECHSTELLEN |  |  |  |  | 0
04 DRAHTLOSES INTERCOM-SYSTEM – DECT
04.01 | Drahtloses Vollduplex-Intercom-System (Systembeschreibung) – DECT-Technologie im lizenzfreien Band 1.880–1.900 MHz erforderlich: keine Frequenzanmeldung; kein Übersprechen mit WLAN 2,4/5 GHz – Systemlatenz max. 40 ms: Grenzwert für echo-freie Sprachkommunikation im Bühnenbetrieb (ITU-T G.114) – Breitband-Sprachkodex mit min. 32 kbps erforderlich: natürliche Sprachverständlichkeit in geräuschintensiver Bühnenumgebung – Datenverschlüsselung min. AES-256: abhörsicherer Betrieb bei öffentlichen Veranstaltungen – AES67/SMPTE 2110-30 Integration mit o.g. Matrix ¦ min. 250 Beltpacks, 100 Antennen, 500 Konferenzen – Min. 10 Beltpacks/Antenne lizenzfrei ¦ unterbrechungsfreies Roaming (Handover) zwischen Antennen Liefern, montieren, anschließen, konfigurieren und in Betrieb nehmen. | 1 | Psch. |  | 0
04.02 | Aktive dezentrale DECT-Antenne, PoE+, AES67 – Integrierter PTPv2-Taktgeber (IEEE 1588) in der Antenne erforderlich: autonome Taktsynchronisation ohne zentralen Clock-Server erhöht Ausfallsicherheit – Erweiterter Bandfilter zur Unterdrückung von 5G-Mobilfunkfrequenzen erforderlich: urbanes Theaterumfeld mit hoher 5G-Sendedichte – Min. 10 Beltpacks/Antenne (lizenzfrei) ¦ PoE+ (IEEE 802.3at) oder ext. Netzteil – AES67 Layer 3 IP ¦ optional Standalone Daisy-Chain ¦ Schutzart min. IP53 – RF-Abdeckung Innenbereich: 200–400 m; Reichweite Beltpack min. 200 m: vollständige Abdeckung Bühne, Seitenbühne, Unterbühne und Schnürboden – Antennendiversity-Empfangssystem erforderlich: Unterdrückung von Mehrwegreflexionen durch Metallkonstruktionen (Gerüste, Flugwerke) auf der Bühne – Stromloses, kontrastreiches Statusdisplay (z.B. E-Ink oder gleichwertig) an der Antenne: Ablesbarkeit bei Bühnenlicht ohne störendes Streulicht auf der Bühne – Min. 9 LED-Statusanzeigen ¦ 1× 4-Pin XLR, 1× RJ-45 (AES67), 2× Link RJ-45, 1× USB-C ¦ max. 30 W Liefern, montieren, anschließen, konfigurieren und in Betrieb nehmen. | 4 | Stk. |  | 0
04.03 | Kabelloses Intercom-Beltpack, min. 6-Kanal Vollduplex – Min. 6 unabhängige Vollduplex-Kanäle erforderlich: gleichzeitige Kommunikation Regie, Ton, Licht, Bühne, Maske, Souffleur ohne Kanalwechsel – Min. 6 Taster (4× Direktwahl, 2× Push-to-Talk), 1 Antworttaste, 2 Lautstärkeregler – Vollfarbiges Display, sonnenlichtlesbar, dreh- und dimmbar: Ablesbarkeit bei wechselndem Bühnenlicht; Dimmbarkeit verhindert Störung von Bühnenaufnahmen – Integriertes Mikrofon und Lautsprecher erforderlich: Kommunikation ohne Headset bei kurzen Einsätzen im Bühnenbetrieb – Antennendiversity-Empfangssystem im Beltpack: automatische Auswahl der besten Antennenverbindung bei Bewegung auf der Bühne – NFC-Schnittstelle erforderlich: schnelle Beltpack-Zuweisung bei wechselndem Personal zwischen Produktionen ohne Menünavigation – Bluetooth-Schnittstelle erforderlich: Anbindung verschiedener Headset-Typen; Flexibilität für unterschiedliche Gewerke – Anmeldung per Funk, NFC oder registriertem Beltpack ¦ AES-256 ¦ min. 15 Std. Akkulaufzeit – Schutzart min. IP65: Schutz gegen Staub und Bühnensprühnebel (Nebelanlagen, Kunstschnee) – Max. 86×130×48 mm ¦ inkl. Gürtelclip und Li-Ion-Akku Liefern, montieren, anschließen, konfigurieren und in Betrieb nehmen. | 30 | Stk. |  | 0
| Wechselakku Li-Ion für Wireless-Beltpack – Min. 17 Wh Nennkapazität erforderlich: sichert min. 15 Std. Laufzeit für Abend- und Probenbetrieb ohne Ladeunterbrechung – Ladestand-Telemetrie: Anzeige verbleibender Laufzeit an Beltpack und Ladestation für vorausschauende Akku-Rotation im Vorstellungsbetrieb Liefern, montieren, anschließen, konfigurieren und in Betrieb nehmen. | 3 | Stk. |  | 0
1900-01-04 | Ladestation für Beltpacks, 5-fach simultan – 5 Schächte, simultanes Laden ¦ 5-fach erforderlich: vollständige Ladung einer Beltpack-Schicht in der Probenpause vor der Abendvorstellung – Ladezeit max. 180 Min. ¦ Tisch-/Wandmontage ¦ universelles Netzteil ¦ Firmware-Update möglich – Netzwerkfähig (RJ-45): zentrale Überwachung Ladestand und Firmware-Status aller Beltpacks – Schutzart min. IP65: Aufstellung in Bühnennähe (Staub, Feuchtigkeit) ¦ 1× USB-A, 1× USB-C, 1× RJ-45, 1× IEC Liefern, montieren, anschließen, konfigurieren und in Betrieb nehmen. | 5 | Stk. |  | 0
Summe 04 – DRAHTLOSES INTERCOM-SYSTEM – DECT |  |  |  |  | 0
05 HEADSETS UND ZUBEHÖR
05.01 | Leichtes Einohr-Headset, dynamisch, Hyper-Niere, 4-Pin XLR – Leichtbauweise erforderlich: Tragekomfort bei mehrstündigen Proben und Vorstellungen – Drehbarer Mikrofonarm (L/R) ¦ dynamisches Mikrofon, Hyper-Niere – Hyper-Niere erforderlich: maximale Rückkopplungsunterdrückung bei Bühnenlautsprecher-Betrieb – Anschluss: 4-Pin XLR female Liefern, montieren, anschließen, konfigurieren und in Betrieb nehmen. | 29 | Stk. |  | 0
05.02 | Mittelgewichtiges Einohr-Headset, dynamisch, Hyper-Niere, 4-Pin XLR – Mittelgewichtige Ausführung für leitende Funktionen (Regieassistenz, Inspizienz): erhöhte Robustheit und Schalldämmung – Drehbarer Mikrofonarm (L/R) ¦ dynamisches Mikrofon, Hyper-Niere ¦ Anschluss: 4-Pin XLR female Liefern, montieren, anschließen, konfigurieren und in Betrieb nehmen. | 2 | Stk. |  | 0
Summe 05 – HEADSETS UND ZUBEHÖR |  |  |  |  | 0
06 INSTALLATION, VERKABELUNG & INBETRIEBNAHME
06.01 | Netzwerkverkabelung und Patcharbeiten – Verlegung und Konfektionierung Cat-6A/LWL für AES67-IP-Netzwerk – Zwischen Frame, Switch, Antennen und Tischsprechstellen – Inkl. Beschriftung aller Verbindungen, Kabelkanäle, Zugentlastungen Liefern, montieren, anschließen, konfigurieren und in Betrieb nehmen. | 1 | Psch. |  | 0
06.02 | Montage und Rack-Integration – Einbau Frame, Switch und Karten in bestehendes 19"-Rack – Wandmontage DECT-Antennen inkl. Befestigungsmaterial – Aufstellung und Anschluss Tischsprechstellen an vorgesehenen Positionen Liefern, montieren, anschließen, konfigurieren und in Betrieb nehmen. | 1 | Psch. |  | 0
06.03 | Systemkonfiguration und Programmierung – Vollständige Erstkonfiguration: Konferenzen, Gruppen, IFBs nach Planervorgabe – Wireless-Setup (Beltpacks, Antennen, Ladestationen) – Vor-Ort-Inbetriebnahme pauschal: 2 Tage à 8 Std. – Übergabe Konfigurationsdokumentation (Netz- und Routingplan) Liefern, montieren, anschließen, konfigurieren und in Betrieb nehmen. | 1 | Psch. |  | 0
06.04 | Funktionstest, Abnahme und Einweisung – Vollständiger Funktionstest aller Sprechstellen, Beltpacks und Antennen – Pegelmessung und Audioqualitätsprüfung an allen Positionen – Abnahmedokumentation (Revisionspläne, Konfigurationsdokumentation) – Einweisung des Betriebspersonals: mind. 4 Stunden Liefern, montieren, anschließen, konfigurieren und in Betrieb nehmen. | 1 | Psch. |  | 0
Summe 06 – INSTALLATION, VERKABELUNG & INBETRIEBNAHME |  |  |  |  | 0
07 RÜCKNAHME UND ENTSORGUNG DER BESTANDSANLAGE
07.01 | Rücknahme Bestandsanlage – Gutschrift – Demontage, Rücknahme und fachgerechte Entsorgung der vorhandenen Intercom-Altanlage – Vollständig inkl. aller Komponenten, Kabel und Zubehör – Position wird als Gutschrift auf den Gesamtbetrag angerechnet – Entsorgungsnachweis gemäß ElektroG ist dem AG nach Abschluss zu übergeben Liefern, montieren, anschließen, konfigurieren und in Betrieb nehmen. | -1 | Psch. |  | 0
Summe 07 – RÜCKNAHME UND ENTSORGUNG DER BESTANDSANLAGE |  |  |  |  | 0
GESAMTSUMME NETTO (ohne MwSt.) |  |  |  |  | 0
MwSt. 19 % |  |  |  |  | 0
GESAMTSUMME BRUTTO (inkl. 19% MwSt.) |  |  |  |  | 0
Hinweise:
Einbau in Spielzeitpause 2026 !
Ort, Datum: _______________________________ Firmenstempel / Unterschrift Bieter: _______________________________